## BOM
No. | Quantity | Designator | Footprint | Value | Manufacturer Part | Manufacturer | Supplier Part | Supplier
1 | 9 | C1,C2,C3,C4,C5,C6,C7,C8,C10 | C0402_custom | u1 | CL05B104KO5NNNC | SAMSUNG(三星) |  | LCSC
2 | 2 | C9,C11 | C0402_custom | 4u7 | CL05A475MP5NRNC | SAMSUNG(三星) |  | LCSC
3 | 2 | C12,C13 | C0402_wider | 4u7 | CL05A475MP5NRNC | SAMSUNG(三星) |  | LCSC
4 | 2 | C14,C15 | C0402_custom | 15pF | 0402CG150J500NT | FH(风华) | C1548 | LCSC
5 | 2 | C16,C17 | C0402 | 1uF | CL05A105KA5NQNC | SAMSUNG(三星) | C52923 | LCSC
6 | 1 | L1 | IND-SMD_L2.0-W1.6_AOTA-B201610S3R3-101-T |  | 3u3 | ABRACON | C42411119 | LCSC
7 | 1 | LED1 | LED0402-RD_BLUE |  | Blue | MEIHUA(美华) | C401112 | LCSC
8 | 1 | R1 | R0402 | 33Ω | 0402WGF330JTCE | UNI-ROYAL(厚声) | C25105 | LCSC
9 | 2 | R2,R3 | R0402 | 27Ω | WR04X270JTL | Walsin(华新科) | C384351 | LCSC
10 | 2 | R4,R5 | R0402 | 1kΩ | 0402WGF1001TCE | UNI-ROYAL(厚声) | C11702 | LCSC
11 | 1 | R6 | R0402 | 220Ω | RC0402FR-07220RL | YAGEO(国巨) | C112291 | LCSC
12 | 1 | SW1 | SW-SMD_L3.9-W3.0-P4.45 |  | BOOT0 | XUNPU(讯普) | C720477 | LCSC
13 | 1 | U1 | QFN-60_L7.0-W7.0-P0.40-TL-EP3.4 |  | RP2354A | Raspberry Pi(树莓派) | C41378174 | LCSC
14 | 1 | U3 | CRYSTAL-SMD_4P-L3.2-W2.5-BL |  | ABM8-272-T3 | ABRACON | C20625731 | LCSC
15 | 1 | U4 | USB-A_PCB
16 | 1 | U5 | SOT-23-3_L2.9-W1.6-P1.90-LS2.8-BR |  | ME6211A33M3G-N | MICRONE(南京微盟) | C168807 | LCSC